## SCH-46431_B1.BOM
LPC55S16-EVK Revised: Friday, February 07, 2020
SCH-46431 PDF: SPF-46431 Revision: B1
NXP Semiconductors
6501 William Cannon Drive West
Austin, TX 78735-8598
Bill Of Materials March 9,2020 16:44:57 | Page1
Item | Agile_PN | Quantity | Reference | Value | MFG_NAME01 | Description | MFG_PN01 | Tolerance | Assy_Opt
______________________________________________
1 | 150-79475 | 13 | C1,C6,C8,C9,C10,C11,C13, | 2.2UF | AVX | CAP CER 2.2UF 10V 10% X5R 0402 | 0402ZD225KAT2A | 10%
C15,C16,C17,C49,C50,C53
2 | 150-79667 | 14 | C2,C4,C27,C38,C39,C41, | 4.7UF | MURATA | CAP CER 4.7uF 10V 20% X5R 0402_WIDE | GRM155R61A475MEAA | 20%
C42,C43,C44,C57,C59,C75,
C439,C446
3 | 150-75182 | 55 | C3,C5,C14,C18,C22,C23, | 0.1UF | AVX | CAP CER 0.1UF 16V 10% X7R 0402 | 0402YC104KAT2A | 10%
C24,C28,C29,C30,C31,C35,
C36,C40,C47,C48,C58,C60,
C69,C70,C71,C72,C73,C74,
C76,C77,C81,C82,C83,C84,
C85,C86,C87,C88,C90,C91,
C92,C93,C94,C95,C96,C97,
C440,C441,C442,C443,C444,
C445,C450,C451,C452,C453,
C454,C457,C460
4 | 150-79255 | 6 | C7,C12,C55,C56,C78,C89 | 10uF | NIC COMPONENTS CORP | CAP CER 10uF 10V 20% X5R 0402_WIDE | NMC0402X5R106M10TRPF | 20%
5 | 150-75772 | 1 | C19 | 1.0UF | YAGEO AMERICA | CAP CER 1.0UF 10V 10% X5R 0402 | CC0402KRX5R6BB105 |  | DNP
6 | 150-30082 | 5 | C21,C32,C33,C34,C98 | 0.01UF | AVX | CAP CER 0.01UF 16V 20% X7R 0402 | 0402YC103MAT2A | 20%
7 | 150-79040 | 1 | C25 | 1000pF | MURATA | CAP CER 1000pF 50V 10% X7R AEC-Q200 0402 | GCM155R71H102KA37D | 10%
8 | 150-75772 | 4 | C37,C447,C448,C449 | 1.0UF | YAGEO AMERICA | CAP CER 1.0UF 10V 10% X5R 0402 | CC0402KRX5R6BB105
9 | 150-30297 | 4 | C45,C46,C51,C52 | 220PF | KEMET | CAP CER 220PF 50V 5% C0G 0402 | C0402C221J5GAC | 5%
10 | 150-30109 | 2 | C79,C80 | 27PF | KEMET | CAP CER 27PF 50V 5% C0G 0402 | C0402C270J5GAC | 5%
11 | 150-75268 | 1 | C458 | 47PF | AVX | CAP CER 47PF 16V 5% C0G 0402 | 0402YA470JAT2A | 5%
12 | 150-78467 | 2 | C459,C461 | 22UF | SAMSUNG | CAP CER 22UF 6.3V 20% X5R 0603 | CL10A226MQ8NRNE | 20%
13 | 150-30180 | 4 | C462,C463,C464,C465 | 12PF | KEMET | CAP CER 12PF 25V 5% C0G 0402 | C0402C120J3GAC7867 | 5% | DNP
14 | 480-79840 | 2 | D1,D2 | PMEG4010CPA | NEXPERIA | DIODE ARRAY SCH RECT 1A 40V 3HUSON | PMEG4010CPA,115
15 | 480-78491 | 1 | D3 | PESD1CAN | NEXPERIA | DIODE BIDIR CAN BUS ESD PROTECTION 200W 24V AEC-Q101 SOT23 | PESD1CAN,215
16 | 370-76772 | 1 | D4 | OVSARGB4R8 | TT ELECTRONICS PLC | LED RGB MULTI 20MA SMT | OVSARGB4R8
17 | 370-76568 | 2 | D5,D8 | RED | OSRAM | LED RED SGL 20MA SMT | LS L29K-H1J2-1
18 | 480-79839 | 2 | D6,D7 | PESD5V0S2BT | NEXPERIA | DIODE TVS 5VWM 14VC SOT23 | PESD5V0S2BT,215
19 | 480-78720 | 1 | D9 | PMEG1020EH | NEXPERIA | DIODE SCH RECT 10V 2A SOD123F | PMEG1020EH,115
20 | 480-79814 | 2 | D10,D12 | PESD3V3S1UB | NEXPERIA | DIODE TVS UNIDIR 3.3VWM 20VC SOD523 | PESD3V3S1UB,115
21 | 480-79841 | 1 | D11 | PESD3V3L5UY | NEXPERIA | DIODE TVS UNIDIR 3.3VWM 12VC SOT363 | PESD3V3L5UY,115
22 | 180-78156 | 9 | L1,FB1,L2,FB2,L3,L4,L5, | 330 OHM | TDK | IND FER BEAD 330OHM@100MHZ 1.7A 0603 | MPZ1608S331A | 25%
L6,L7
23 | 210-81491 | 4 | JP1,JP2,JP3,JP8 | HDR_1X3 | ANYTRONIC CORPORATION LIMITED | HDR 1X3 TH 100MIL SP 338H AU 98L | 0901S0203011N9T-31RF
24 | 210-81491 | 2 | JP4,JP5 | HDR_1X3 | ANYTRONIC CORPORATION LIMITED | HDR 1X3 TH 100MIL SP 338H AU 98L | 0901S0203011N9T-31RF |  | DNP
25 | 210-81490 | 20 | JS2,JS3,JS4,JS5,JP6,JP7, | HDR 1X2 | ANYTRONIC CORPORATION LIMITED | HDR 1X2 TH 100MIL SP 339H AU 98L | 0901S0202011N9T-31RF
JP9,JP12,JP13,JP14,JP15,
JP16,JP17,JP18,JP19,JP20,
JP21,JP22,JP23,JP24
26 | 210-81490 | 1 | JS1 | HDR 1X2 | ANYTRONIC CORPORATION LIMITED | HDR 1X2 TH 100MIL SP 339H AU 98L | 0901S0202011N9T-31RF |  | DNP
27 | 210-82071 | 2 | J1,J2 | ZX62D-B-5PA8(30) | HIROSE | CON 5 MICRO USB_TYPE_B 2.0 RA SMT SKT TH 0.65MM SP 104H AU | ZX62D-B-5PA8(30)
28 | 211-78692 | 2 | J3,J4 | USB AB 5 | HIROSE | CON 5 USB MICRO-AB RA SKT SMT 0.65MM SP AU | ZX62D-AB-5P8(30)
29 | 211-79155 | 2 | J5,J6 | SJ-3524-SMT | CUI Inc | CON 4 AUD JACK 3.5MM SMT -- 211H AG | SJ-3524-SMT
30 | 210-78679 | 2 | J7,J8 | CON SKT 8 | SULLINS ELECTRONICS CORP | CON 1X8 SKT SHRD TH 100MIL SP 335H AU 126L | PPPC081LFBN-RC
31 | 210-79497 | 3 | J9,J10,J12 | CON_2X10 | WURTH ELEKTRONIK EISOS GMBH & CO. KG (ELECTRONIC & ELECTROMEHANICAL COMP) | CON 2X10 SKT TH 100MIL CTR 343H AU 122L | 61302021821
32 | 210-81920 | 1 | J11 | HDR 1X4 | WURTH ELEKTRONIK EISOS GMBH & CO. KG (ELECTRONIC & ELECTROMEHANICAL COMP) | HDR 1X4 TH 2.54MM SP 344H AU 118L | 61300411121
33 | 210-81685 | 1 | J13 | SKT_2X6 | WURTH ELEKTRONIK EISOS GMBH & CO. KG (ELECTRONIC & ELECTROMEHANICAL COMP) | CON 2X6 SKT TH 2.54MM CTR 339H AU 122L | 61301221821
34 | 210-81466 | 1 | J16 | HDR 2X5 | ANYTRONIC CORPORATION LIMITED | HDR 2X5 TH 50MIL CTR 172H AU 91L | 0922S0205011N9T-31RF |  | DNP
35 | 210-81466 | 1 | J17 | HDR 2X5 | ANYTRONIC CORPORATION LIMITED | HDR 2X5 TH 50MIL CTR 172H AU 91L | 0922S0205011N9T-31RF
36 | 210-80998 | 1 | J18 | PPPC062LJBN-RC | SULLINS ELECTRONICS CORP | CON 2X6 SKT RA TH 100MIL CTR 206H AU 124L | PPPC062LJBN-RC
37 | 210-82038 | 1 | J19 | DB9 | REGAL ELECTRONICS | CON 9 DB MALE 0.318 PLUG RA SHLD TH 109MIL SP 500H -- 145L | R4019-09BT
38 | 211-76501 | 2 | J20,J21 | CONN USB_TYPE_A 4 | SAMTEC | CON 4 USB_TYPE_A RA SKT SMT -- 264H AU | USB-A-S-S-B-SM2 |  | DNP
39 | 210-79790 | 8 | J22,J23,J24,J25,J26,J27, | HDR_1X1 | SAMTEC | HDR 1X1 TH -- 350H AU 100L | TSW-101-07-L-S
J28,J29
40 | 180-78469 | 3 | L8,L9,L10 | 600OHM | WURTH ELEKTRONIK EISOS GMBH & CO. KG (ELECTRONIC & ELECTROMEHANICAL COMP) | IND FER BEAD 600OHM@100MHz 1A 25% 0603 | 742792651 | +/-25%
41 | 180-78872 | 1 | L11 | 4.7uH | BOURNS | IND PWR SHIELDED 4.7uH@1MHZ 1.55A 20% AEC-Q200 SMD | SRP2512A-4R7M | 20%
42 | 480-79842 | 1 | Q1 | BSS138P | NEXPERIA | TRAN NMOS 60V 360MA AEC-Q101 TO-236AB | BSS138P,215
43 | 480-79619 | 2 | Q4,Q5 | PMDXB600UNEZ | NEXPERIA | TRAN NMOS PWR SW 600mA 20V 620mOHM DFN1010B-6 | PMDXB600UNEZ
44 | 470-81849 | 42 | R1,R2,R3,R4,R6,R13,R15, | 0 | STACKPOLE ELECTRONICS | RES MF ZERO OHM 1/16W -- AEC-Q200 0402 | RMCF0402ZT0R00
R24,R26,R60,R61,R62,R64,
R65,R70,R71,R72,R73,R76,
R77,R78,R79,R80,R81,R82,
R83,R84,R85,R86,R87,R88,
R89,R90,R93,R104,R130,
R131,R137,R152,R153,R154,
R166
45 | 470-81849 | 7 | R5,R14,R63,R114,R119, | 0 | STACKPOLE ELECTRONICS | RES MF ZERO OHM 1/16W -- AEC-Q200 0402 | RMCF0402ZT0R00 |  | DNP
R136,R151
46 | 470-76240 | 19 | R7,R8,R9,R10,R11,R19,R28, | 100K | NIC COMPONENTS CORP | RES MF 100K 1/16W 1% 0402 | NRCL04F1003TRF | 1%
R44,R45,R97,R113,R116,
R117,R122,R126,R147,R160,
R163,R165
47 | 470-82125 | 6 | R12,R46,R47,R48,R150, | 1K | NIC COMPONENTS CORP | RES MF 1.0K 1/16W 5% 0402 | NRCL04J102TRF | 5%
R158
48 | 470-75557 | 3 | R20,R66,R129 | 10K | VISHAY INTERTECHNOLOGY | RES MF 10K 1/16W 5% 0402 | CRCW040210K0JNED | 5%
49 | 470-81807 | 2 | R21,R27 | 60.4 | VISHAY INTERTECHNOLOGY | RES MF 60.4 OHM 1/10W 1% AEC-Q200 0603 | CRCW060360R4FKEA
50 | 470-75591 | 19 | R23,R25,R36,R111,R112, | 100 | NIC COMPONENTS CORP | RES MF 100 OHM 1/16W 5% 0402 | NRCL04J101TRF | 5%
R118,R123,R127,R138,R139,
R140,R141,R142,R143,R144,
R145,R161,R162,R164
51 | 470-78359 | 26 | R29,R39,R40,R42,R74,R75, | 2.2K | WALSIN TECHNOLOGY CORP. | RES MF 2.2K 1/16W 1% 0402 | WR04X2201FTL | 1%
R99,R100,R101,R102,R105,
R106,R110,R120,R121,R124,
R125,R128,R132,R133,R134,
R135,R146,R148,R149,R159
52 | 470-76237 | 3 | R30,R37,R38 | 510 | YAGEO AMERICA | RES 510 OHMS 1/16W 5% RC0402 ROHS | RC0402JR-07510RL
53 | 470-77301 | 1 | R31 | 680 | PANASONIC | RES MF 680 OHM 1/16W 5% 0402 | ERJ-2GEJ681X | 5%
54 | 470-75557 | 4 | R32,R33,R34,R35 | 10K | VISHAY INTERTECHNOLOGY | RES MF 10K 1/16W 5% 0402 | CRCW040210K0JNED | 5% | DNP
55 | 470-79978 | 1 | R41 | 1M | KOA SPEER | RES MF 1M 1/10W 5% AEC-Q200 0402 | RK73B1ETTP105J | 5%
56 | 470-81808 | 1 | R43 | 330K | KOA SPEER | RES MF 330K 1/10W 1% AEC-Q200 0402 | RK73H1ETTP3303F | 1%
57 | 470-31023 | 2 | R49,R50 | 47K | YAGEO AMERICA | RES MF 47K 1/16W 1% 0402 | RC0402FR-0747KL | 1%
58 | 470-80286 | 2 | R51,R52 | 20 | Panasonic | RES MF 20 OHM 1/10W 1% 0402 | ERJ2RKF20R0X | 1%
59 | 470-76103 | 1 | R67 | 20K | WALSIN TECHNOLOGY CORP. | RES MF 20K 1/16W 1% 0402 | WR04X2002FTL | 1%
60 | 470-78359 | 5 | R91,R92,R107,R108,R109 | 2.2K | WALSIN TECHNOLOGY CORP. | RES MF 2.2K 1/16W 1% 0402 | WR04X2201FTL | 1% | DNP
61 | 470-76469 | 1 | R94 | 470 | THYE MING TECH CO LTD | RES MF 470 OHM 1/16W 1% 0402 | CR-02FL6--470R | 1%
62 | 470-76098 | 3 | R95,R96,R98 | 12.1K | BOURNS | RES MF 12.1K 1/16W 1% 0402 | CR0402-FX-1212GLF | 1%
63 | 470-76303 | 1 | R103 | 1.5K | VISHAY INTERTECHNOLOGY | RES MF 1.5K 1/16W 5% 0402 | CRCW04021K50JNED | 5%
64 | 470-76240 | 1 | R115 | 100K | NIC COMPONENTS CORP | RES MF 100K 1/16W 1% 0402 | NRCL04F1003TRF | 1% | DNP
65 | 470-80217 | 2 | R155,R156 | 0 | MULTICOMP | RES MF ZERO OHM 1/10W 1% 0603 | MC0603SAF0000T5E | 1%
66 | 280-76498 | 4 | SS1,SS2,SS3,SS4 | .635" LONG | UNICORP | FASTENER, STANDOFF 4.5MMX3.53XM3.0X0.5 ROUND THR .635"L BRASS | MSS251-R-1-A-16 |  | DNP
67 | 510-78172 | 4 | SW1,SW2,SW3,SW4 | KMR221NG LFS | C&K COMPONENTS | SW SPST MOM PB NO 50MA 32V SMT | KMR221NG LFS
68 | 510-78183 | 4 | TP1,TP2,TP3,TP4 | TP_2P7X4P7 | NA | TEST POINT RECT 2P7X4P7 MM NO PART TO ORDER | NO PART TO ORDER1
69 | 510-75618 | 5 | TP5,TP6,TP7,TP8,TP9 | TP_35MIL |  | TEST POINT PAD .035 SMT, no part to order
70 | 211-76644 | 1 | TP10 | TPAD_050 | NOTACOMPONENT | TEST POINT PAD 50MIL DIA SMT, NO PART TO ORDER | NOTACOMPONENT
71 | 315-80698 | 1 | U1 | NCP1117ST25T3G | ON Semiconductor | IC VREG LDO 2.5V 1A 20V SOT-223 | NCP1117ST25T3G
72 | 480-78843 | 3 | U2,U6,U8 | RClamp0854P.TCT | SEMTECH CORP | DIODE TVS ARRAY 3 5.5V SLP1616P6 | RClamp0854P.TCT
73 | 315-79987 | 1 | U3 | NCP692MN33T2G | ON SEMICONDUCTOR | IC VREG LDO 3.3V 1A 6V DFN6 | NCP692MN33T2G
74 | 315-80443 | 1 | U4 | NCP692MN18T2G | ON SEMICONDUCTOR | IC LIN VREG CMOS VLDO W/EN 1.8V 1A 1.5-6V DFN6 | NCP692MN18T2G
75 | 315-81532 | 1 | U5 | NX3L2267GM,115 | NXP SEMICONDUCTORS | IC ANALOG SW DUAL SPDT 1.4-4.3V XQFN10 | NX3L2267GM,115
76 | 312-81574 | 1 | U7 | NX5P3090UK | NXP SEMICONDUCTORS | IC USB PD TYPE C CURRENT LIMITED PWR SW 2.5-5.5V WLCSP12 | NX5P3090UK,012
77 | 312-81317 | 1 | U9 | TJA1044GT | NXP SEMICONDUCTORS | IC XCVR CAN HS 4.75-5.25V AEC-Q100 SO8 | TJA1044GTJ
78 | 312-81329 | 3 | U11,U22,U24 | 74AVC4TD245BQ | NEXPERIA | IC DUAL SUPPLY XCVR XLTR 4BIT 0-3.6V DHVQFN16 | 74AVC4TD245BQ,115
79 | 312-80418 | 1 | U12 | FXOS8700CQ | FREESCALE SEMICONDUCTOR | IC ACCELEROMETER AND MAGNETOMETER SENSOR 3-AXIS 2.5V QFN16 | FXOS8700CQ
80 | 315-81538 | 1 | U13 | WM8904 | CIRRUS LOGIC | IC AUDIO ULTRA LOW POWER CODEC 1V QFN32 | WM8904CGEFL/V
81 | 344-02176 | 1 | U16 | LPC4322JET100 | NXP SEMICONDUCTORS | IC MCU CORTEX M4 CORE 512kB FLASH 2.4-3.6V BGA100 | LPC4322JET100E
82 | 312-80487 | 1 | U17 | 74AVC2T45DP | NEXPERIA | IC XCVR 0.8-3.6V/0.8-3.6V TSSOP8 | 74AVC2T45DP,125
83 | 315-80822 | 1 | U18 | NX3DV2567GU | NXP SEMICONDUCTORS | IC LIN SW 4PDT 1.4-4.3V XQFN16 | NX3DV2567GU,115
84 | 312-81277 | 5 | U19,U20,U21,U25,U26 | 74LVC1T45GW,125 | NEXPERIA | IC XCVR XLATING DUAL 3-STATE 1.2- 5.5V TSSOP6 | 74LVC1T45GW,125
85 | 312-82179 | 1 | U23 | 74LVC1G07GW-Q100 | NEXPERIA | IC BUF NON-INV SGL 1.65-5.5V AEC-Q100 TSSOP5 | 74LVC1G07GW-Q100H
86 | TMP-WF-36553 | 1 | U27 | LPC55S16JBD100 | NXP SEMICONDUCTORS | IC MCU 32BIT ARM CORTEX-M33 FLASH 256KB SRAM 96KB 1.8-3.6V HLQFP100 | LPC55S16JBD100
87 | 230-78082 | 1 | Y1 | 12MHZ | ABRACON CORP | XTAL 12MHZ RSN -- 18PF 30PPM SMT | ABLS2-12.000MHZ-D4Y-T
88 | 230-78034 | 1 | Y2 | 16MHZ | KYOCERA | XTAL 16MHZ 8PF AEC-Q200 SMD | CX3225SA16000D0PTW
89 | 230-78102 | 1 | Y3 | 32.768KHZ | EPSON ELECTRONICS | XTAL 32.768KHZ 7PF 20PPM -- SMT | FC-135 32.7680KA-AG3